## BOM
Qty | Ref Des | Value | DK | PARTNO | DNP
2 | C1, C2 | 27pf | 1276-2622-1-ND | CL21C270JCANNNC
1 | C3 | 0.1uF 100V | 1276-6840-1-ND | CL21B104KCFNNNE
12 | C4, C9, C10, C11, C12, C13, C14, C15, C16, C17, C20, C21 | 0.1uF | 1276-6840-1-ND | CL21B104KCFNNNE
1 | C5 | 10uF 35V | 490-18663-1-ND | GRM21BR61H106KE43L
1 | C6 | 3.3uF | 1276-2912-1-ND | CL21A335KPFNNNE
2 | C7, C8 | 1uF | 1276-1066-1-ND | CL21B105KAFNNNE
2 | C18, C19 | 4.7uF | 732-8449-1-ND | 865080640004
1 | D1 | MMBZ5242BLT3G | MMBZ5242BLT3GOSCT-ND | MMBZ5242BLT3G
2 | FB1, FB2 | FerriteBead_Small | 490-1014-1-ND | BLM18AG601SN1D
1 | J1 | PSU Comm | S9470-ND | SWR204-NRTN-D03-ST-GA
1 | J2 | Hashboard0 |  | X2026WV-2x09D-46SN
1 | J3 | 0455580003 | WM10869-ND | 0455580003
4 | J4, J5, J6, J7 | 61900411021 | 732-2701-ND | 61900411021
1 | J8 | USB_C_Receptacle_USB2.0 | 2073-USB4105-GF-ACT-ND | USB4105-GF-A
1 | J9 | Hashboard1 |  | X2026WV-2x09D-46SN
1 | J10 | Hashboard2 |  | X2026WV-2x09D-46SN
4 | J14, J15, J16, J17 | 0353180420 | WM13195-ND | 0353180420
1 | Q1 | DMP3013SFV-7 | DMP3013SFV-7DICT-ND | DMP3013SFV-7
19 | R1, R2, R3, R20, R21, R24, R25, R26, R27, R28, R29, R39, R40, R41, R42, R43, R44, R45, R46 | 4.7K | 311-4.70KCRCT-ND | RC0805FR-074K7L
2 | R4, R5 | 5.1K | 311-5.10KCRCT-ND | RC0805FR-075K1L
1 | R6 | 2.2K | RMCF0805FT2K20CT-ND | RMCF0805FT2K20
3 | R7, R8, R9 | 10K | RMCF0805FT10K0CT-ND | RMCF0805FT10K0
2 | R10, R12 | 12K | RMCF0805FT12K0CT-ND | RMCF0805FT12K0
1 | R11 | 1K | RMCF0805FT1K00CT-ND | RMCF0805FT1K00
4 | R13, R14, R15, R16 | 36K | 311-36.0KCRCT-ND | RC0805FR-0736KL
1 | R17 | 33k | 311-33.0KCRCT-ND | RC0805FR-0733KL
1 | R18 | 22k | RMCF0805FT22K0CT-ND | RMCF0805FT22K0
1 | R19 | 4.7k | 311-4.70KCRCT-ND | RC0805FR-074K7L
9 | R30, R31, R32, R33, R34, R35, R36, R37, R38 | 4.7K | 311-4.70KCRCT-ND | RC0805FR-074K7L | DNP
1 | U1 | FT4232HQ | 768-1027-1-ND | FT4232HQ-REEL
1 | U2 | RT9080-33GJ5 | 1028-1509-1-ND | RT9080-33GJ5
1 | U3 | M93C46-WDW6TP | 497-8655-1-ND | M93C46-WDW6TP
1 | U4 | EMC2305 | EMC2305-1-AP-CT-ND | EMC2305-1-AP-TR
1 | U5 | PCA9546ARGVR | 296-21771-1-ND | PCA9546ARGVR
1 | Y1 | 12MHz | CTX639CT-ND | 405C35B12M00000

## DK Order
Qty | Ref Des | DK
2 | C1, C2 | 1276-2622-1-ND
1 | C3 | 1276-6840-1-ND
12 | C4, C9, C10, C11, C12, C13, C14, C15, C16, C17, C20, C21 | 1276-6840-1-ND
1 | C5 | 490-18663-1-ND
1 | C6 | 1276-2912-1-ND
2 | C7, C8 | 1276-1066-1-ND
2 | C18, C19 | 732-8449-1-ND
1 | D1 | MMBZ5242BLT3GOSCT-ND
2 | FB1, FB2 | 490-1014-1-ND
1 | J1 | S9470-ND
1 | J2
1 | J3 | WM10869-ND
4 | J4, J5, J6, J7 | 732-2701-ND
1 | J8 | 2073-USB4105-GF-ACT-ND
1 | J9
1 | J10
4 | J14, J15, J16, J17 | WM13195-ND
1 | Q1 | DMP3013SFV-7DICT-ND
19 | R1, R2, R3, R20, R21, R24, R25, R26, R27, R28, R29, R39, R40, R41, R42, R43, R44, R45, R46 | 311-4.70KCRCT-ND
2 | R4, R5 | 311-5.10KCRCT-ND
1 | R6 | RMCF0805FT2K20CT-ND
3 | R7, R8, R9 | RMCF0805FT10K0CT-ND
2 | R10, R12 | RMCF0805FT12K0CT-ND
1 | R11 | RMCF0805FT1K00CT-ND
4 | R13, R14, R15, R16 | 311-36.0KCRCT-ND
1 | R17 | 311-33.0KCRCT-ND
1 | R18 | RMCF0805FT22K0CT-ND
1 | R19 | 311-4.70KCRCT-ND
1 | U1 | 768-1027-1-ND
1 | U2 | 1028-1509-1-ND
1 | U3 | 497-8655-1-ND
1 | U4 | EMC2305-1-AP-CT-ND
1 | U5 | 296-21771-1-ND
1 | Y1 | CTX639CT-ND